## Spec
RB. | Naziv artikla | Opis ponuđenog ekvivalenta | količina
1 | Računar |  | 13
Minimalna tražena tehnička specifikacija i funkcionalni zahtjevi ili ekvivalent
CPU: minimalno 6 Core-a, sa 9MB i taktom od minimalno 3.0GHz (turbo 4.4GHz) ili neki drugi tip procesora
Memorija: minimalno 2 slota, sa podrškom za 32GB dual-channel 2666MHz DDR4. Ugrađeno minimalno 8 GB 2666MHz DDR4 (1x8GB)
SSD: minimalno 256GB PCIe
Povezivanje: minimalno LAN 10/100/1000
Portovi i slotovi: minimalno
4x USB3.1 (2 naprijed/2 nazad), 4x USB2.0 (2 naprijed/2 nazad), 1x RJ45, 1x HDMI, 1x DisplayPort, 1x PCIex16, 3x PCIex1, 1x M.2
Optički pogon: standardni 9.5 mm DVD+/-RW pogon, fabrički ugrađen
Kučište: Tower, dimenzije +/- 10%: visina 35 x dubina 27 x širina 15cm
Napajanje: minimalno 260W Bronze (85% efikasnosti)
Operativni sistem: Windows 10 Pro, preinstaliran od strane proizvođača
Ostalo: ponuđač je dužan isporučiti tastaturu i miš od istog proizvođača kao i ponuđeni računar
Garancija: minimalno 3 godine garancije od strane proizvođača
RB. | Naziv artikla | Opis ponuđenog ekvivalenta | količina
2 | Monitor |  | 5
Minimalna tražena tehnička specifikacija i funkcionalni zahtjevi ili ekvivalent
Ekran: TN (active matrix TFT LCD) anti-glare, sa WLED pozadinskim osvjetljenjem
Dijagonala: minimalno 21.5" (54.61 cm) vidljive površine ekrana
Rezolucija ekrana: minimalno podržano FHD 1920 x 1080 @ 60Hz; omjer slike: 16:9
Osvjetljenje: minimalno 250 cd/m²
Kontrast: minimalno 1000:1
Odziv: maksimalno 5 ms (Black to White)
Ugao gledanja: minimalno 160° vertikalni / 170° horizontalni
Priključci: minimalno 1x VGA, 1x DisplayPort
Boja: Crna
Napomena: radi lakšeg servisiranja i smanjenja eventualnih troškova servisiranja ponuđeni monitor mora biti od istog proizvođača kao i ponuđeni računar
Garancija: minimalno 36 mjeseci od strane proizvođača
RB. | Naziv artikla | Opis ponuđenog ekvivalenta | količina
3 | Laptop |  | 7
Minimalna tražena tehnička specifikacija i funkcionalni zahtjevi ili ekvivalent
Displej: 15.6" FHD (1920x1080)
CPU: minimalno 4 Core-a, sa 6MB i taktom od minimalno 1.0GHz (turbo 3.6GHz) ili neki drugi tip procesora
Memorija: minimalno 8GB DDR4 2400MHz, mogućnost proširenja do 16GB u 2 slota
SSD: minimalno 256GB
VGA: zasebna minimalno 2GB DDR5, brzina memorije: minimalno 7000MHz, brzina jezgri: minimalno 1519-1531 (boost) MHz
Povezivanje: minimalno LAN, WiFi, Bluetooth
Portovi i slotovi: minimalno
2x USB3.1, 1x USB2.0, 1x USB tip C, 1x HDMI, 1x Čitač SD kartica (SD, MMC), 1x AUX
Web kamera: minimalno 720p
Operativni sistem: Windows 10 Pro
Baterija: minimalno 3-cell (42WHr)
Boja: Crna
Garancija: minimalno 3 godine od strane proizvođača
RB. | Naziv artikla | Opis ponuđenog ekvivalenta | količina
4 | Digitalni fotoaparat sa objektivom |  | 1
Minimalna tražena tehnička specifikacija i funkcionalni zahtjevi ili ekvivalent
Tip: Mirrorles
Broj efektivnih pisela: minimalno 24,2 MP
Senzor slike: APS-C minimalno 23.5mm x 15.7mm
Sistem čišćenja senzora: Ultra Sonic Vibration
Podržani mediji: SD/SDHC/SDXC
Formati slike: JPEG (Exif Ver 2.3) / RAW (RAF format) / RAW+JPEG
Format videa: MOV kompresije H.264
Broj snimljenih piksela: minimalno (3:2) 6000ｘ4000 / (16:9) 6000ｘ3376 / (1:1) 4000×4000
ISO osjetljivost: 100-51200
Kontrola ekspozicije: minimalno TTL 256 zona mjerenja
Kompenzacija ekspozicije: -5.0EV - +5.0EV, 1/3EV step (snimanje videa: -2.0EV - +2.0EV)
Stabilizacija slike: Podržano
Detekcija lica i očiju: Da
Tip okidača: Focal Plane Shutter
Brzina okidača: 4 sekunde do 1/32000 sekunde
Kontinuirano slikanje: minimalno 6fps
Modovi fokusa: jednokratni auto fokus; kontinuirani auto fokus/ manualni fokus ili auto fokus + manuelni fokus
Odabir autofokusa: Jedna tačka 7x13; zone 3x3/ 5x5/ 7x7
Balans bijele: automatsko prepoznavanje; prilagođeno 1-3; odabir temperature boje 2500K-100000K; Unaprijed podešeno(fino,sjena, dnevno svjetlo, topla bijela, hladna bijela, sa žarnom niti, podvodno)
Bljeskalica: integrisana
Okular: 0,99cm 2,360K-tački OLED, podešavanje dioptrije od -4m-+2m; uvećanje minimalno 0,62x
LCD monitor: osjetljiv na dodir, 3,0 inča, odnos stranica 3:2, 1040K-tačaka, podešavanje na 3 strane
Snimanje videa: minimalno 4K 3840x2160 pri 15P
Wireless: IEEE 802.11b / g / n
Bluetooth: verzija 4.1, operativna frekvencija 2402-2480MHz
Povezivost: USB 2.0 High-Speed / micro USB terminal, HDMI Micro connector (Type D), 2.5 mm 3-pole mini jack
Baterija: Li-ion minimalno 1260mAh
Trajanje baterije: minimalno 430 fotografija, 4K video minimalno 90 minuta
Radna temperatura: 0 - 40°C
Radna vlažnost: 10 - 80%
Vrijeme pokretanja: minimalno 0.4 sekunde
Objektiv: uz fotoaparat ponuđač je dužan isporučiti i odgovarajući objektiv 15-45mm istog proizvođača kao i fotoaparat
Ostalo: uz fotoaparat ponuđač je dužan isporučiti karticu od minimalno 32GB i odgovarajuću torbu
Garancija: 24 mjeseca od strane proizvođača
Ponuda na memorandumu ponuđača:
a) Ponuđač je dužan dostaviti ponudu na svom memorandumu u kojoj će navesti tačan naziv ili kataloški broj za svaku ponuđenu stavku, prema rednom broju naznačenom u Obrascu za cijenu ponude - robe.
Dokaz:
Za tačku a) Ponuđač je dužan dostaviti ponudu na svom memorandumu u kojoj će navesti tačan naziv ili kataloški broj za svaku ponuđenu stavku, prema rednom broju naznačenom u Obrascu za cijenu ponude - robe.